## Importação de Materiais
Código | Item Genérico | Descrição | Unidade de Medida | Custo Unitário | Grupo de Despesa | Moeda
221520001 |  | CARRO PORTA FERRAMENTAS; 4 MÓDULOS POR GAVETA; CAPACIDADE TOTAL DE CARGA DE 175 A 210 kg EM GAVETAS, DIMENSÕES DA BANCADA - 797 X 461; EQUIPADO COM 4 RODÍZIOS DE 125 mm, SENDO 2 GIRATÓRIOS (1 COM FREIO) E 2 FIXOS. DIMENSÕES DO CARRO - (L x P x A) - 1004 x - FERR2000-05002_2340 | UN | 1.772,07 |  | R$
221520002 |  | JOGO DE CALÇOS EM FOLHA PLASTICA (8 FOLHAS POR KIT), COMPRIMENTO 305 mm X LARGURA 152 mm, COM A SEGUINTES MEDIDAS (ESPESSURA EM mm) - 0,05, 0,08, 0,1, 0,13, 0,19, 0,25, 0,38 E 0,51 - FERR2000-05016_2340 | UN | 3.061,63 |  | R$
221520003 |  | SOPRADOR TÉRMICO, 2 KW DE POTÊNCIA, TENSÃO 220 A 240V, 60 Hz, TEMPERATURA MÁXIMA 550ºC; PESO 750 g. COM ACESSÓRIOS INCLUSOS (Bocal 4pcs (bocal refletor, bocal protetor de vidro, bocal cônico, bocal rabo de peixe) – 1 RASPADOR – CABO DE PLASTICO - FERR2000-05023_2340 | UN | 125,35 |  | R$
221520004 |  | Barra de bronze fosforoso, Ø 3/4", comprimnto 330 mm, dureza 120 HB, resistência a tração - 420N/mm², condutibilidade térmica 47W/mK; - FERR2000-05024_2340 | UN | 1.337,12 |  | R$
221520005 |  | Cabeça para chave dinamométrica - referência FACOM S.372 - quadrado de 1/2". - FERR2000-05031_2340 | UN | 846,48 |  | R$
221520006 |  | Cabeça para chave dinamométrica - referência STAHLWILLE - 14 x 18 mm. - FERR2000-05032_2340 | UN | 694,55 |  | R$
221520007 |  | Chave de fenda unidirecional, torque à direita, Classe II tipo D (manutenção A.400), Saída hexagonal fêmea para uso com bit de 1/4", Unidade ECR 1/4" - 1/4" para tomadas e acessórios opcionais, Encaixe de 1/4" no cabo para uso com cabo de catraca tipo A.3 - FERR2000-05033_2340 | UN | 1.823,19 |  | R$
221520008 |  | Chave de fenda unidirecional, torque à direita, Classe II tipo D (manutenção A.400), Saída hexagonal fêmea para uso com bit de 1/4", Unidade ECR 1/4" - 1/4" para tomadas e acessórios opcionais, Encaixe de 1/4" no cabo para uso com cabo de catraca tipo A.3 - FERR2000-05034_2340 | UN | 1.910,01 |  | R$
221520009 |  | Chave de fenda leve e compacta para carga de baixo torque. Torque à direita. - FERR2000-05035_2340 | UN | 3.038,65 |  | R$
221520010 |  | Jogo de soquetes com bit hexagonal, encaixe 1/4" com as seguintes medidas (5, 6, 7, 8, 10, 12, 14, 17 e 19 mm) - FERR2000-05037_2340 | UN | 998,41 |  | R$
221520011 |  | Ponta de chave de fenda, torx T6, encaixe sextavado 1/4", comprimento total 150mm. - FERR2000-05038_2340 | UN | 305,63 |  | R$
221520012 |  | Ponta de chave de fenda, torx T8, encaixe sextavado 1/4", comprimento total 150mm - FERR2000-05039_2340 | UN | 102,48 |  | R$
221520013 |  | Ponta de chave de fenda, torx T9, encaixe sextavado 1/4", comprimento total 150mm - FERR2000-05040_2340 | UN | 305,63 |  | R$
221520014 |  | Ponta de chave de fenda, torx T10, encaixe sextavado 1/4", comprimento total 150mm - FERR2000-05041_2340 | UN | 102,48 |  | R$
221520015 |  | Ponta de chave de fenda, torx T20, encaixe sextavado 1/4", comprimento total 150mm - FERR2000-05042_2340 | UN | 102,48 |  | R$
221520016 |  | Estilete de precisão, corpo em alumínio, laminas substituíveis - FERR2000-05044_2340 | UN | 151,93 |  | R$
221520017 |  | Paquímetro de profundidade - 0 - 250 mm, graduação 0,02mm - FERR2000-05045_2340 | UN | 303,86 |  | R$
221520018 |  | Suporte removível para calibradores de profundidade de 400 mm. Erro máximo permitido (± 0,005mm) - FERR2000-05046_2340 | UN | 1.088,86 |  | R$
221520019 |  | Barra em aço inoxidável, rosca integral, M6 x 175mm - FERR2000-05049_2340 | UN | 398,63 |  | R$
221520020 |  | Barra em aço inoxidável - S-304 Grau A2, rosca integral, M4 x 250mm. - FERR2000-05050_2340 | UN | 61,81 |  | R$
221520021 |  | Jogo de calços de precisão, com 47 peças classe 2. - FERR2000-05053_2340 | UN | 2.207,62 |  | R$
221520022 |  | Haste de aço, Ø 20 mm x 1600 mm - FERR2000-05054_2340 | UN | 497,46 |  | R$